## Sheet1
Theoretical Evaporation Rate
Data During Placement
|  |  | Concrete | Air |  | Wind |  | Ps=e^(ln(Ps)) | Pv=Rh*Ps | H at Rh | Ps=e^(ln(Ps)) | H at Rh=100%
| Load | Acmltd | Temp. | Temp. | Relative | Velocity | Evaporation | psi | psi | H=0.6219*Pv | psi | H=0.6219*Ps | b=H@100%*220 | y=H@Rh*220 | x=(y-b)/-1.15 | Ev=(0.038*Vw+0.0125)*x
Time | Number | cu yd | ( °F ) | ( °F ) | Humidity | ( mph ) | Rate |  |  | /(Patm-Pv) |  | /(Patm-Ps) |  |  |  | #/sq ft/hr
|  | 1 | [5 empty] | 0.022095 | 0 | 0 | 0.022095 | 0.00093641 | 0.20601 | 0 | 0.17914 | negligable | R= | 3206.18
|  | 50 | [5 empty] | 0.022095 | 0 | 0 | 0.022095 | 0.00093641 | 0.20601 | 0 | 0.17914 | negligable | A= | -27405.5
|  | 100 | [5 empty] | 0.022095 | 0 | 0 | 0.022095 | 0.00093641 | 0.20601 | 0 | 0.17914 | negligable | B= | 54.1896
|  | 200 | [5 empty] | 0.022095 | 0 | 0 | 0.022095 | 0.00093641 | 0.20601 | 0 | 0.17914 | negligable | C= | -0.045137
|  | 300 | [5 empty] | 0.022095 | 0 | 0 | 0.022095 | 0.00093641 | 0.20601 | 0 | 0.17914 | negligable | D= | 2.1532e-05
|  | 400 | [5 empty] | 0.022095 | 0 | 0 | 0.022095 | 0.00093641 | 0.20601 | 0 | 0.17914 | negligable | E= | -4.6203e-09
|  | 500 | [5 empty] | 0.022095 | 0 | 0 | 0.022095 | 0.00093641 | 0.20601 | 0 | 0.17914 | negligable | F= | 2.4161
[17 empty] | G= | 0.0012155
[17 empty] | Patm= 14.696 | 14.696